## notes
Généralités | Pa poussé d'Archimède Pa = ρ . Vd . g
P: force de gravité =m . g
g=9.81 N/kg
ρ: masse volumique du liquide, ici de l'eau dont la valeur à 4°C = 1g/cm3 ou 1000kg/m3
Vd: volume de d'eau déplacé par un objet
à l'équilibre on a Pa = P
Vd . ρ . g = mx g
| Vd . ρ = m | objet à l'équilibre
| si Vd . ρ > m | objet flotte
| si Vd . ρ < m | objet coule
on ne prend pas en compte le corps mort car repose sur le fond du lac pour calculer la flottabilité suffisante pour que la bouée ne coule pas
ρ_pvc
|  | masse volumique (g/cm3) | 1.5
Abréviation | Définition
mouillage thermie type | mouillage thermie type
mouillage marnage | mouillage thermie pour plan soumis à des fluctuations du niveau d’eau
mouillage attrait paysager | mouillage thermie pour plan d’eau à fort attrait paysager (sans fluctuations du niveau d’eau)
Pmax (m) | profondeur maximale en mètre
Phypo (m) | profondeur hypolimnion en mètre La valeur de l'hypolimnion est la valeur maximale observée sur l'année (en général à l'autome). Elle est obtenue à partir de données existantes sinon en prenant 2 fois la valeur théorique tel que défini par Hakanson (cf. onget "hypolimnion".
Marnage (m) | valeur maximales des fluctuations du niveau d'eau en mètre
M_unit_ g | masse d'une unité en gramme
V_unit_cm3 | volume d'une unité en centimètre cube
M_kg | masse en kilogramme
V_L | volume en litre
Détail pour calculer la quantité de chaque élément constituant le mouillage thermie, onglet "calcul_mouillage_thermie"
Toutes les cases en bleue doivent être remplies pour lancer les calculs
Définition des 3 types de mouillages à partir des informations(en gras) contenues dans les cases à remplir
Infos | mouillage thermie type | mouillage marnage | mouillage attrait paysager
Attrait paysager (0 ou 1) | 0 |  | 1
Vent (0 ou 1)
Vandalisme (0 ou 1)
Pmax (m)
Phypo (m)
Marnage (m) | 0 | >0 | 0
25.1538
|  | Eléments | Prix (€, HT) | Unité | prix unitaire ou au mètre | Méthode pour calculer les quantités de chaque élément du mouillage thermie
| Bouée | bouée surface | 47.05 (40L) ou 55.52 (64L) | pce | 50 | si mouillage thermie type ou mouillage marnage : 1 |  | 76.04
|  | bouée sub-surface | 25.66 | pce | 25.66 | si mouillage attrait paysager : 1
|  | plaquette informative | 180 | 10 | 18 | 1
|  | étrier de selle inox | 20 | paire | 10 | 1
Bouée de sub surface |  | descendeur d'escalade inox ou anneau ecrou M16 | 6 | pce | 6 | 1 descendeur d'escalade en 8 si diametre de cheminée > 50mm, anneau ecrou M16 (diametre total 56mm) si diametre cheminée < 50mm
prix avec cable |  | câble inox gainé Ø 3/4 mm | 1.95 | 1m | 1.95 | 0.5m si bouée de surface 1,5 m si bouée de sub-surface
5.7675 |  | mousqueton inox Ø 6 mm | 2.58 | 110 | 2.58 | si bouée de sub-surface 1 (pour acrocher le thermometre à 0.5m)
prix avec chaine |  | chaine inox Ø 5 mm | 13.5 | 1m | 13.5 | 2 fois la hauteur de la bouée (m) + 0.1m de surplus
9.57 |  | manille inox Ø 6 mm | 1.2 | 1 | 1.2 | 1 pour maintenir l'étrier bien droit
|  | manille lyre inox à vis 6 pans Ø 8 mm | 5.4 | 1 | 5.4 | 1 (apporte un assurage supplémentaire de l'étrier sous la bouée et évite le vendalisme)
|  | serre-câble à étrier inox | 1.5 | pce | 1.5 | 2 (pour plaquette) + 4 pour enregisteur si bouée de sub-surface
|  | enregistreur de température épilimnion | 112 (HT en 2018) | pce | 112 | 1 si bouée de sub-surface
| Câble A | câble inox gainé Ø 3/4 mm | 1.95 | 1m | 1.95 | si mouillage thermie type ou mouillage marnage : Pmax - Mmax + 0.5 si mouillage attrait paysager : Pmax - Hauteur bouée
|  | serre-câble à étrier inox | 1.5 | 1 | 1.5 | 6
|  | émerillon-manille inox Ø 5 mm | 3.12 | pce | 3.12 | 1 (pour relier le cable A à la chaine)
|  | chaine inox Ø 5 mm | 67.5 | 5 m | 13.5 | si mouillage thermie type : 2 si mouillage marnage : Mmax + 4 si mouillage attrait paysager : 0
| Câble B | enregistreur de témpérature épilimnion | 112 euro HT en 2018 |  | 112 | si mouillage thermie type ou mouillage marnage ET Pmax < 10 m : arrondi inférieur (Pmax (m) – Mmax (m)) si mouillage thermie type ou mouillage marnage ET 10 m <=Pmax < 55 m : arrondi inférieur (Phypo (m) + 0,5 m) si mouillage thermie type ou mouillage marnage ET Pmax >= 55 m : arrondi supérieur (Phypo (m) / 2 + 0,5 m) si mouillage attrait paysager ET Pmax < 10 m : arrondi inférieur (Pmax) - 1 si mouillage attrait paysager ET 10 m <=Pmax < 55 m : arrondi inférieur (Phypo (m) + 0,5 m) - 1 si mouillage attrait paysager ET Pmax >= 55 m : arrondi supérieur (Phypo (m) / 2 + 0,5 m) - 1
|  | enregistreur de témpérature hypolimnion | 112 euro HT en 2018 |  | 112 | si Pmax < 10 m : 0 si mouillage thermie type OU mouillage attrait paysager ET Pmax > 10 m ET Pmax - 0.5 - Phypo < 4 : 1 si mouillage thermie type OU mouillage attrait paysager ET Pmax > 10 m ET Pmax - 0.5 - Phypo >= 4 : arrondi inférieur ((Pmax (m) – 0,5 m – Phypo (m)) / 4) si mouillage marnage ET Pmax > 10 m ET Pmax - Mmax - Phypo < 4 : 1 si mouillage marnage ET Pmax > 10 m ET Pmax - Mmax - Phypo >= 4 : arrondi inférieur ((Pmax (m) – Mmax (m) - Phypo) / 4)
|  | anneau brisé inox Ø 22 mm | 0.3 | 1 | 0.3 | nb enregistreurs sur câble B x 2
|  | chambre à air | 3.2 | 2 | 1.6 | nb enregistreurs sur câble B x 0.03 m
|  | collier colson | 10.14 | 100 | 0.1 | nb enregistreurs sur câble B
|  | mousqueton inox à œil Ø 8 mm | 4.62 | 1 | 4.62 | 1
|  | cadenas étanche | 16.48 | pce | 16.48 | 1 si risque de vandalisme
|  | serre-câble à étrier inox | 32.04 | 10 |  | 6 (boucles câble B) + nombre de sondes
|  | serre-câble à étrier inox | 1.5 | 1 | 1.5 | 6 + nb enregistreurs câble B
|  | câble inox gainé Ø 3/4 mm | 1.95 | 1m | 1.95 | si Pmax < 10 m : enregistreurs épilimnion câble B + 0.5 m (surplus pour boucles) si mouillage thermie type OU mouillage attrait paysager ET Pmax >= 10 m ET Pmax - 0.5 m - Phypo < 4 : Pmax (m) si mouillage thermie type OU mouillage attrait paysager ET 10 m >= Pmax < 55 m ET Pmax - 0.5 m - Phypo >= 4 : enregistreurs épilimnion câble B + enregistreurs hypolimnion x 4 + 0.5 m (surplus pour boucles) si mouillage thermie type OU mouillage attrait paysager ET Pmax >= 55 m ET Pmax - 0.5 m - Phypo >= 4 : enregistreurs épilimnion câble B x 2 + enregistreurs hypolimnion x 4 + 0.5 m (surplus pour boucles) si mouillage marnage ET Pmax >= 10 m ET Pmax - Mmax - Phypo < 4 : Pmax (m) – Mmax (m) + 0,5 m si mouillage marnage ET 10 m >= Pmax < 55 m ET Pmax - Mmax - Phypo >= 4 : enregistreurs épilimnion + enregistreurs hypolimnion x 4 + 0.5 (surplus pour boucles) si mouillage marnage ET Pmax >= 55 m ET Pmax - Mmax - Phypo >= 4 : enregistreurs épilimnion x 2 + enregistreurs hypolimnion x 4 + 0,5m (surplus pour boucles)
|  | disque de fonte 1 kg | 4 | pce | 4 | 1
| Corps mort | disque de fonte 20/30 kg evec disques de 5kg | 15 | pce | 15 | 4 à 6
|  | chaine inox Ø 5 mm | 67.5 | 5 m | 13.5 | 0.5m si mouillage attrait paysager (si non la chaine fait partie du cable A) | at
|  | manille inox Ø 5 mm | 1.2 | 1 | 1.2 | 1 si marnage (si pas de marnage : émerillon-manille du cable A sert a fermer la chaine autour des disques de fonte)
Calcul de la valeur de l'hypolimnion, onglet "hypolimnion"
Cette valeur n'est utile que pour les lacs dont la profondeur est supérieure ou égale à 10 m. On utilise la valeur maximale observée qui est souvent obtenue en autome lorsque la thermocline s'enfonce. Cette valeur est obtenue: - à partir de données existantes. On la déduit visuellement sur des profils mensuels (ou journaliers) ou avec le package "rLakeAnalyser" sour R qui la calcule directement; - en prenant 2 fois la valeur théorique à l'optimum thermique estival selon la formule de Hakanson (cf. rapport 2013)

## calcul_mouillage_thermie
[7 empty] | Infos | Nom du Lac
Attrait paysager (0 ou 1)
| Case bleue = case à remplir | [5 empty] | Vent (0 ou 1)
Vandalisme (0 ou 1)
Marnage (m)
Pmax (m)
Phypo (m)
|  | Unité | M_unit_ g | Obtention | V_unit_cm3 | prix unitaire | Obtention | Nb/longueur | M_g | V _cm3 | Prix
Bouée | bouée surface | pce | 3150 | constructeur | 43400 | 50 | constructeur | 1 | 3150 | 43400 | 50
| bouée sub-surface | pce | 3460 | constructeur | 11000 | 26 | constructeur | 0 | 0 | 0 | 0
| plaquette informative | ml | 34 | pesé |  | 18 |  | 1 | 34 | 0 | 18
| étrier de selle inox | pce | 400 | pesé | 102 | 10 | mesuré | 1 | 400 | 102 | 10
| ecrou anneau M16 | pce | 174 | pesé | 28 | 6 | mesuré | 0 | 0 | 0 | 0
| 8 d'assurage (escalade) en inox | pce | 136 | pesé | 34 | 6 | mesuré | 1 | 136 | 34 | 6
| câble inox gainé Ø 3/4 mm | ml | 46.5 | pesé | 15 | 2 | mesuré | 0.5 | 23.25 | 7.5 | 1
| mousqueton inox Ø 6 mm | pce | 26 | pesé | 3 | 3 | mesuré | 0 | 0 | 0 | 0
| manille inox Ø 6 mm | ml | 24 | pesé | 10 | 1.2 | mesuré | 1 | 24 | 10 | 1.2
| chaine inox Ø 5 mm | ml | 325 | pesé | 49 | 13.5 | m/rho inox | 1.3 | 422.5 | 63.7 | 17.55
| manille lyre à vis 6 pans Ø 8 mm | pce | 54 | pesé | 7 | 5.4 | mesuré | 1 | 54 | 7 | 5.4
| serre-câble à étrier inox | pce | 15 | pesé | 2 | 1.5 | mesuré | 2 | 30 | 4 | 3
| enregistreur de température épilimnion | pce | 73 | pesé | 60 | 112 | mesuré | 0 | 0 | 0 | 0
Câble A | câble inox gainé Ø 3/4 mm | ml | 46 | pesé | 15 | 1.95 | mesuré | 0.5 | 23 | 7.5 | 0.975
| serre-câble à étrier inox | pce | 15 | pesé | 2 | 1.5 | mesuré | 6 | 90 | 12 | 9
| émerillon-manille inox Ø 5 mm | pce | 131 | pesé | 15 | 3.12 | mesuré | 1 | 131 | 15 | 3.12
| chaine inox Ø 5 mm | ml | 325 | pesé | 49 | 13.5 | m/rho inox | 2 | 650 | 98 | 27
Câble B | enregistreur de température épilimnion | pce | 73 | pesé | 60 | 112 | mesuré | 0 | 0 | 0 | 0
| enregistreur de température hypolimnion | pce | 73 | pesé | 60 | 112 | mesuré | 0 | 0 | 0 | 0
| anneau brisé inox Ø 22 mm | pce | 2 | pesé | 0.3 | 0.3 | mesuré | 0 | 0 | 0 | 0
| chambre à air | h=3cm | 6 | pesé | 6 | 1.6 | mesuré | 0 | 0 | 0 | 0
| collier colson | pce | 4 | pesé | 8 | 0.1 | mesuré | 0 | 0 | 0 | 0
| mousqueton inox à œil Ø 8 mm | pce | 66 | pesé | 10 | 4.62 | mesuré | 1 | 66 | 10 | 4.62
| cadenas étanche | pce | 180 | pesé | 40 | 16.48 | mesuré | 0 | 0 | 0 | 0
| serre-câble à étrier inox | pce | 15 | pesé | 2 | 1.5 | mesuré | 6 | 90 | 12 | 9
| câble inox gainé Ø 3/4 mm | ml | 46 | pesé | 15 | 1.95 | mesuré | 0.5 | 23 | 7.5 | 0.975
| disque de fonte 1 kg | pce | 1000 | constructeur | 150 | 4 | estimation | 1 | 1000 | 150 | 4
Corps mort | disque de fonte 20/30 kg |  | 3000 | constructeur |  | 15 |  | 1 | 3000 | 0 | 15
| chaine inox Ø 5 mm | ml | 325 | pesé | 48.7 | 13.5 | m/rho inox | 0 | 0 | 0 | 0
| manille inox Ø 6 mm | ml | 59 | pesé | 10 | 1.2 | mesuré | 0 | 0 | 0 | 0
somme
185.84
[7 empty] | M_kg /V_L avec bouée |  | 6.3468 | 43.9402
[7 empty] | M_kg /V_L sans bouée |  | 3.1968 | 0.5402
[7 empty] | M_kg/V_L bouée |  | 3.15 | 43.4
[7 empty] | Résultante_kg (M-V sans bouée) |  | 2.6566
[7 empty] | Coeff de sécurité 30%_kg |  | 3.4535
poids réel sans bouée et corps mort
[7 empty] | résultante |  | -0.5402
[7 empty] | diff poids théorique-poids réel |  | 3.1968

## hypolimnion
Lac | Surface (km²) | Pmax (m) | Dcrit | Phypo th OT | 2 x Phypo th OT | PHypoMmax | Pmax | profondeur maximale
|  |  |  | valeur du sommet de l'hypolimnion à l'optimum thermique estival selon formule de Hakanson 2004 | 2 fois la valeur calculée dans la colone précédente | valeur du sommet de l'hypolimnion maximale obtenue à partir des données du RCS et le package rLakeAnalyser | Dcrit | profondeur critique selon Hakanson
Bresses inférieur | 0.4 | 12 | 1.3118 | 5.3441 | 10.6882 | NA | Phpo | profondeur de l'hypolimnion
Bresses supérieur | 0.56 | 13.5 | 1.5441 | 5.978 | 11.9559 | NA | th | théorique
Allos | 0.528 | 51 | 1.5008 | 24.7496 | 49.4992 | 15.44 | OT | optimum thermique estival
Foréant | [5 empty] | 12.59 | PHypoMmax | profondeur de l'hypolimnion mensuelle maximale